## Instalacja tryskaczowa Terminal
| nrPoz | podst | opis | jm | ilosc | cenaJedn | wartosc
| Nr pozycji | Podstawa | Opis | Jm | Ilość | Cena jednost. | Wartość
E | 1 | INSTALACJA TRYSKACZOWA - MONTAŻ
U | 1 | KNR 4-02 0111-05 analogia | Włączenie nowoprojektowanej instalacji tryskaczowej w istniejący rurociąg główny DN150 | szt. | 1 | 0 | 0
U | 2 | KNR-W 2-15 0107-02 analogia, kalk. własna | Rury stalowe ze szwem przewodowe czarne DN25 (33,7x2,6 mm) z kształtkami żeliwnymi czarnymi o połączeniach gwintowanych oraz materiałami montażowymi | m | 10 | 0 | 0
U | 3 | KNR-W 2-15 0107-03 analogia, kalk. własna | Rury stalowe ze szwem przewodowe czarne DN32 (42,4x2,9 mm) z kształtkami żeliwnymi o połączeniach rowkowanych oraz materiałami montażowymi | m | 40 | 0 | 0
U | 4 | KNR-W 2-15 0107-04 analogia, kalk. własna | Rury stalowe ze szwem przewodowe czarne DN40 (48,2x2,9 mm) z kształtkami żeliwnymi o połączeniach rowkowanych oraz materiałami montażowymi | m | 30 | 0 | 0
U | 5 | KNR-W 2-15 0107-05 analogia, kalk. własna | Rury stalowe ze szwem przewodowe czarne DN50 (60,3x2,9 mm) z kształtkami żeliwnymi o połączeniach rowkowanych oraz materiałami montażowymi | m | 0.5 | 0 | 0
U | 6 | KNR-W 2-15 0107-06 analogia, kalk. własna | Rury stalowe ze szwem przewodowe czarne DN65 (76,1x2,9 mm) z kształtkami żeliwnymi o połączeniach rowkowanych oraz materiałami montażowymi | m | 15 | 0 | 0
U | 7 | KNR-W 2-15 0107-07 analogia, kalk. własna | Rury stalowe ze szwem przewodowe czarne DN80 (88,9x3,2 mm) z kształtkami żeliwnymi o połączeniach rowkowanych oraz materiałami montażowymi | m | 10 | 0 | 0
U | 8 | KNR-W 7-12 0101-04 | Czyszczenie przez szczotkowanie ręczne do trzeciego stopnia czystości rurociągów o średnicy zewnętrznej do 57 mm (stan wyjściowy powierzchni B) | m2 | 10.933 | 0 | 0
U | 9 | KNR-W 7-12 0101-05 | Czyszczenie przez szczotkowanie ręczne do trzeciego stopnia czystości rurociągów o średnicy zewnętrznej 58-219 mm (stan wyjściowy powierzchni B) | m2 | 6.47 | 0 | 0
U | 10 | KNR-W 7-12 0105-04 | Odtłuszczanie rurociągów | m2 | 17.403 | 0 | 0
U | 11 | KNR-W 7-12 0208-04 | Malowanie pędzlem farbami do gruntowania i podkładowymi ftalowymi rurociągów o średnicy zewnętrznej do 57 mm | m2 | 10.933 | 0 | 0
U | 12 | KNR-W 7-12 0208-05 | Malowanie pędzlem farbami do gruntowania i podkładowymi ftalowymi rurociągów o średnicy zewnętrznej 58-219 mm | m2 | 6.47 | 0 | 0
U | 13 | KNR-W 7-12 0210-04 | Malowanie pędzlem farbami nawierzchniowymi i emaliami ftalowymi rurociągów o średnicy zewnętrznej do 57 mm | m2 | 10.933 | 0 | 0
U | 14 | KNR-W 7-12 0210-05 | Malowanie pędzlem farbami nawierzchniowymi i emaliami ftalowymi rurociągów o średnicy zewnętrznej 58-219 mm | m2 | 6.47 | 0 | 0
U | 15 | KNR-W 2-15 0135-05 analogia | Standardowy tryskacz stojący DN15, K80, 68°C, RTI>80 | szt. | 21 | 0 | 0
U | 16 | KNR-W 2-15 0135-05 analogia | Suchy tryskacz wiszący DN25, K80, 68°C, RTI>80 z manszetą | szt. | 6 | 0 | 0
U | 17 | KNR-W 2-15 0130-01 | Kurek kulowy do wody DN15, PN30, tmax=180'C | szt. | 1 | 0 | 0
U | 18 | KNR-W 2-15 0130-03 | Kurek kulowy do wody DN25, PN30, tmax=180'C | szt. | 1 | 0 | 0
U | 19 | KNR-W 2-15 0130-06 | Kurek kulowy do wody DN50, PN30, tmax=180'C | szt. | 2 | 0 | 0
U | 20 | KNR-W 2-15 0530-04 | Manometr tarczowy 80 mm, 0-1,6 MPa | szt. | 1 | 0 | 0
U | 21 | KNR-W 4-02 0105-01 analogia | Pokrywa zaślepiająca z otworem asymetrycznym DN65/DN50 | szt. | 1 | 0 | 0
U | 22 | KNR-W 4-02 0105-01 analogia | Pokrywa zaślepiająca z otworem asymetrycznym DN80/DN50 | szt. | 1 | 0 | 0
U | 23 | KNR-W 4-02 0109-03 analogia | Korek gwintowany żeliwny czarny DN25 | szt. | 7 | 0 | 0
U | 24 | KNR-W 4-02 0109-06 analogia | Korek gwintowany żeliwny czarny DN50 | szt. | 2 | 0 | 0
U | 25 | KNR-W 4-02 0109-08 analogia | Korek gwintowany żeliwny czarny DN80 | szt. | 1 | 0 | 0
U | 26 | kalk. własna | Próba główek tryskaczowych | szt. | 27 | 0 | 0
U | 27 | KNR-W 2-15 0128-02 analogia, kalk. własna | Próba szczelności instalacji tryskaczowej - płukanie, czynności przygotowawcze i zakończeniowe | m | 105.5 | 0 | 0
U | 28 | KNR-W 2-15 0126-04 analogia, kalk. własna | Próba szczelności instalacji tryskaczowej - próba wodna ciśnieniowa | m | 0 | 0 | 0
E | 2 | INSTALACJA TRYSKACZOWA - DEMONTAŻ
U | 29 | KNR 4-02 0114-02 analogia | Demontaż rurociągu stalowego instalacji tryskaczowej DN25 | m | 40 | 0 | 0
U | 30 | KNR 4-02 0114-02 analogia | Demontaż rurociągu stalowego instalacji tryskaczowej DN25 | m | 40 | 0 | 0
U | 31 | KNR 4-02 0114-03 analogia | Demontaż rurociągu stalowego instalacji tryskaczowej DN50 | m | 6 | 0 | 0
U | 32 | KNR 4-02 0114-04 analogia | Demontaż rurociągu stalowego instalacji tryskaczowej DN65 | m | 10 | 0 | 0
U | 33 | KNR 4-02 0114-04 analogia | Demontaż rurociągu stalowego instalacji tryskaczowej DN80 | m | 5 | 0 | 0
U | 34 | KNR 4-02 0133-01 analogia | Demontaż tryskacza | szt. | 18 | 0 | 0
U | 35 | kalk. własna | Wywóz i utylizacja materiałów z demontaży | kpl. | 1 | 0 | 0
[6 empty] | Razem zł netto | 0